## 元器件采购
立创商城采购
序号 | 商品编号 | 厂家型号 | 品牌 | 封装 | 商品描述 | 购买数量 | 单价(元) | 金额(元) | 对应位号 | 整机需求 | 余量 | 备注
1 | C2845551 | HC-ZH1.5-3A | HCTL(华灿天禄) | 插件,P=1.5mm | 1x3P 间距:1.5mm 直插 系列:ZH 袋装 | 20 | 0.2344 | 4.69 | P3 | 1 | 19
2 | C95299 | MLT-7525 | 华能 | SMD,7.5x7.5mm | 无源(外部驱动) 电磁式 2.7kHz 编带 | 5 | 1.4578 | 7.29 | U4 | 1 | 4
3 | C54920633 | HRC0402F1001DNTO | HC(华橙熊猫) | 0402 | 厚膜电阻 1kΩ ±1% 62.5mW 编带 | 100 | 0.0039 | 0.39 | R13 等(全部板) | 40 | 60 | 替换 C11702(原为「订货」7-10工作日,且单价涨到 ¥0.0214)
4 | C150761 | BC847BVC-7 | DIODES(美台) | SOT-563 | NPN 电流:100mA 电压:45V 编带 | 5 | 1.2483 | 6.24 | Q1 | 1 | 4
5 | C20917 | AO3400A | AOS | SOT-23 | N沟道 耐压:30V 编带 | 5 | 0.5463 | 2.73 | Q2 | 1 | 4
6 | C25890 | 0402WGF3301TCE | UNI-ROYAL(厚声) | 0402 | 厚膜电阻 3.3kΩ ±1% 62.5mW 编带 | 100 | 0.0214 | 2.14 | R5 | 6 | 94
7 | C2761795 | WS2812B-B/T | worldsemi | SMD5050-4P | RGB三色 停产 编带 | 15 | 0.6571 | 9.86 | D1,D2,D3,D4,D5,D6,D7,D8,D9,D10,D11,D12 | 12 | 3
8 | C6119958 | CGA1206X5R106K500NT | HRE(芯声) | 1206 | 10uF ±10% 50V 编带 | 40 | 0.762 | 30.48 | C20, C29, C30, C31, C32, C33, C34 | 36 | 4 | 替换 C7432781(原 ¥0.7851/片,改选 ¥0.762/片)
9 | C25334 | 1206W4F100LT5E | UNI-ROYAL(厚声) | 1206 | 厚膜电阻 100mΩ ±1% 250mW 编带 | 50 | 0.0552 | 2.76 | R3, R8 | 12 | 38
10 | C2845554 | HC-ZH1.5-6A | HCTL(华灿天禄) | 插件,P=1.5mm | 1x6P 间距:1.5mm 直插 系列:ZH 袋装 | 20 | 0.4027 | 8.05 | P2 | 19 | 1
11 | C5280576 | XL2EL89CSI-111YLC-12M | YXC(扬兴晶振) | SMD3225-4P | YSX321SL 12MHZ 4P 3225 20PF ±10PPM -40~85℃ (±20PPM) 编带 | 10 | 0.4861 | 4.86 | Y1 | 6 | 4
12 | C14445 | CL05A105KP5NNNC | SAMSUNG(三星) | 0402 | 1uF ±10% 10V 编带 | 100 | 0.0436 | 4.36 | C3 (REF) | 1 | 99
13 | C25900 | 0402WGF4701TCE | UNI-ROYAL(厚声) | 0402 | 厚膜电阻 4.7kΩ ±1% 62.5mW 编带 | 100 | 0.0139 | 1.39 | R19, R20, R23 | 3 | 97
14 | C2757911 | MPH201612S6R8MT | Sunlord(顺络) | 0806 | 6.8uH ±20% 180mA 编带 | 10 | 0.6614 | 6.61 | L1 | 7 | 3
15 | C5380714 | TFM252012ALTA2R2MTAA | TDK | 1008 | 2.2uH ±20% 2.8A 编带 | 1 | 1.5664 | 1.57 | L2 | 1 | 0
16 | C2927280 | 1N5819WS S4 | JSMSEMI(杰盛微) | SOD-323 | 电压:40V 电流:350mA 编带 | 15 | 0.051425 | 0.77 | D4, D5 | 14 | 1
17 | C479074 | SY8089A1AAC | Silergy(矽力杰) | SOT-23-5 | 降压型 2A 2.5V~5.5V 编带 | 5 | 0.5281 | 2.64 | U3 | 1 | 4
18 | C25087 | 0402WGF2000TCE | UNI-ROYAL(厚声) | 0402 | 厚膜电阻 200Ω ±1% 62.5mW 编带 | 100 | 0.0174 | 1.74 | R3 | 1 | 99
19 | C20069125 | S8050 | R+O(宏嘉诚) | SOT-23 | hFE:200-350，丝印:J3Y NPN 500mA 25V 编带 | 50 | 0.0734 | 3.67 | VT1 | 1 | 49
20 | C7450622 | GT-USB-7055E | G-Switch(品赞) | SMD | Type-C 母 立贴 编带 | 5 | 1.8497 | 9.25 | J1 | 1 | 4
21 | C25905 | 0402WGF5101TCE | UNI-ROYAL(厚声) | 0402 | 厚膜电阻 5.1kΩ ±1% 62.5mW 编带 | 100 | 0.0144 | 1.44 | R8,R9 (REF, Type-C CC) | 2 | 98
22 | C7420369 | SS54 | R+O(宏嘉诚) | SMA(DO-214AC) | 电压:40V 电流:5A 编带 | 10 | 0.3038 | 3.04 | D2 | 7 | 3
23 | C2909369 | FRC0402F5603TS | FOJAN(富捷) | 0402 | 厚膜电阻 560kΩ ±1% 62.5mW 编带 | 100 | 0.01 | 1 | R22 | 1 | 99
24 | C6119868 | CGA0603X5R226M160JT | HRE(芯声) | 0603 | 22uF ±20% 16V 编带 | 10 | 0.4117 | 4.12 | C5, C10, C17 | 3 | 7
25 | C1555 | 0402CG220J500NT | FH(风华) | 0402 | 22pF ±5% 50V 编带 | 100 | 0.0158 | 1.58 | C13 | 1 | 99
26 | C2929993 | FRC0402F2212TS | FOJAN(富捷) | 0402 | 厚膜电阻 22.1kΩ ±1% 62.5mW 编带 | 100 | 0.00912 | 0.91 | R35 | 1 | 99
27 | C99727 | AN2051-245 | Rainsun(霖昱微) | SMD,5.1x2mm | 多层片式天线 编带 | 1 | 2.51 | 2.51 | A1 | 1 | 0
28 | C19077583 | SMBJ28CA | R+O(宏嘉诚) | DO-214AA(SMB) | 双向TVS 28V截止 峰值浪涌电流：13.22A@10/1000us 编带 | 10 | 0.32 | 3.2 | D3 | 7 | 3
29 | C60490 | RC0402FR-0710KL | YAGEO(国巨) | 0402 | 厚膜电阻 10kΩ ±1% 62.5mW 编带 | 100 | 0.014 | 1.4 | R1,R5,R10,R11,R15,R21… 等 | 29 | 71
30 | C60491 | RC0402FR-07100KL | YAGEO(国巨) | 0402 | 厚膜电阻 100kΩ ±1% 62.5mW 编带 | 100 | 0.0139 | 1.39 | R33 (REF) | 1 | 99
31 | C25871 | 0402WGF1801TCE | UNI-ROYAL(厚声) | 0402 | 厚膜电阻 1.8kΩ ±1% 62.5mW 编带 | 100 | 0.0095 | 0.95 | R14 | 7 | 93
32 | C400090 | TAXM8M4RDBCCT2T | YJX(雅晶鑫) | SMD3225-4P | 8MHz ±10ppm 10pF 编带 | 5 | 0.8832 | 4.42 | Y1 | 1 | 4
33 | C6119856 | CGA0603X5R475K250JT | HRE(芯声) | 0603 | 4.7uF ±10% 25V 编带 | 60 | 0.1119 | 6.71 | C16 | 1 | 59 | 立创最小包装,需求 50 被上调到 60
34 | C5137468 | FCC0402B104K160AT | FOJAN(富捷) | 0402 | 100nF ±10% 16V 编带 | 200 | 0.01558 | 3.12 | C2, C4, C8, C12, C14, C18, C19, C21, C22, C23, C25, C28, C29, C30, C31, C32, C36, C37 | 126 | 74
35 | C25752 | 0402WGF1202TCE | UNI-ROYAL(厚声) | 0402 | 厚膜电阻 12kΩ ±1% 62.5mW 编带 | 100 | 0.0106 | 1.06 | R4, R6 | 2 | 98
36 | C5137573 | FCC0402N101J500AT | FOJAN(富捷) | 0402 | 100pF ±5% 50V 编带 | 100 | 0.01444 | 1.44 | C11 | 7 | 93
37 | C2909315 | FRC0402F1200TS | FOJAN(富捷) | 0402 | 厚膜电阻 120Ω ±1% 62.5mW 编带 | 100 | 0.00798 | 0.8 | R12(电机板×6) / R24(REF×1) | 7 | 93 | 已删除重复行 C25079:Ryan 原表把电机板的 120R 计了两次
38 | C7371905 | XL-1608PGC-06 | XINGLIGHT(成兴光) | 0603 | 0603加粉翠绿0.6T贴片式发光二极管 编带 | 50 | 0.0671 | 3.36 | LED1 / LED2 (全部板) | 13 | 37
39 | C561517 | TS-1185-B-A-B-A | XKB Connection(中国星坤) | SMD,4x3mm | 4*3*2mm 立贴 轻触开关 编带 | 20 | 0.4557 | 9.11 | K1, K2 | 12 | 8
40 | C60133 | CC0402KRX7R9BB103 | YAGEO(国巨) | 0402 | 10nF ±10% 50V 编带 | 100 | 0.0252 | 2.52 | C20 | 1 | 99
41 | C15127 | AO3401A | AOS | SOT-23 | 1个P沟道 耐压:30V 电流:4A 编带 | 10 | 0.6245 | 6.25 | Q3 | 1 | 9
42 | C319050 | DSHP04TS-S | XKB Connection(中国星坤) | SMD,P=1.27mm | 间距1.27mm 平拨,凹槽式 4位拨码开关 编带 | 6 | 3.22 | 19.32 | S1 | 6 | 0
43 | C26083 | 0402WGF1004TCE | UNI-ROYAL(厚声) | 0402 | 厚膜电阻 1MΩ ±1% 62.5mW 编带 | 100 | 0.0142 | 1.42 | R16,R30 | 14 | 86
44 | C107000 | CC0402JRNPO9BN200 | YAGEO(国巨) | 0402 | 20pF ±5% 50V 编带 | 100 | 0.0106 | 1.06 | C7, C9 | 14 | 86
45 | C106231 | RC0402FR-070RL | YAGEO(国巨) | 0402 | 厚膜电阻 0Ω ±1% 62.5mW 编带 | 100 | 0.0173 | 1.73 | R2, R25, R26, R27, R29, R31 | 18 | 82
46 | C97643 | ME3116AM6G | MICRONE(南京微盟) | SOT-23-6 | 降压型 1A 4.75V~40V 编带 | 10 | 1.0851 | 10.85 | U8 | 7 | 3
47 | C6119763 | CGA0402X5R106M100GT | HRE(芯声) | 0402 | 10uF ±20% 10V 编带 | 60 | 0.1513 | 9.08 | C1, C15, C26, C27, C33, C34, C35 | 37 | 23 | 立创最小包装,需求 50 被上调到 60
48 | C1531 | 0402B222K500NT | FH(风华) | 0402 | 2.2nF ±10% 50V 编带 | 100 | 0.0149 | 1.49 | C24 | 1 | 99
49 | C77131 | NCP15XH103F03RC | muRata(村田) | 0402 | 10kΩ 3380K 100mW 编带 | 50 | 0.1224 | 6.12 | R4 | 6 | 44
50 | C49164949 | JER1206F1R000 | JIERR(捷而瑞) | 1206 | 0Ω 1W 1206 ±1% 编带 | 10 | 0.30742 | 3.07 | R20 | 6 | 4
51 | C72498 | RVT1V221M0810 | ROQANG(容强) | SMD,D8xL10.2mm | 220uF ±20% 35V 编带 | 20 | 0.3298 | 6.6 | C6 | 10 | 10 | 替换 C2918361。原件是 D6.3xL7.7/25V,封装偏小;现件 D8xL10.2/35V,直径与焊盘匹配、耐压留足
52 | C4109 | 0402WGF2001TCE | UNI-ROYAL(厚声) | 0402 | 厚膜电阻 2kΩ ±1% 62.5mW 编带 | 100 | 0.0156 | 1.56 | R7,R12,R17,R18 (REF) | 4 | 96
订单编号 | SO26101425277
下单日期 | 2026-10-14 16:50
商品总额 | ￥234.12
运费金额 | ￥9.00
订单总额 | ￥220.68
行数 | 52
行金额合计 | 234.12
淘宝采购
序号 | 物料 | 型号 / 颜色分类 | 店铺 | 数量 | 淘宝单价 | 淘宝小计 | 立创同款小计 | 差额(省=正) | 对应位号 | 整机需求 | 余量 | 运费(元) | 备注
1 | STM32F103CBT6 | STM32F103CBT6 (进口原装 LQFP-48) | 淘宝 ST ADI直售 十年老店保真 | 6 | 4.8 | 28.8 | 82.92 | 54.12 | U3 (Motor-42 ×3 / Motor-35 ×3) | 6 | 0 |  | 到货必验:ST-Link + CubeProgrammer 读 Flash 必须 128KB(C8T6 打磨改标重灾区)
2 | STM32F405RGT6 | STM32F405RGT6 LQFP-64 | 淘宝 ST ADI直售 十年老店保真 | 1 | 18.8 | 18.8 | 29.96 | 11.16 | U12 (REF) | 1 | 0 | 包邮(与 F103 同店)
3 | MT6816CT-ACD | 全新原装 SOP-8 | 淘宝 深圳市宇能创展科技 | 6 | 5 | 30 | 58.02 | 28.02 | U8 (Motor-42 ×3 / Motor-35 ×3) | 6 | 0 | 2 | 闭环基准件,放大镜核对丝印 MT6816CT
4 | TB67H450FNG | TB67H450FNG SOP-8 | 淘宝 深圳市品信达电子 | 12 | 1.55 | 18.6 | 41.04 | 22.44 | U1,U2 (每块电机板 2 颗 × 6 块) | 12 | 0 | 包邮 | SO-8 带底部散热焊盘,必须锡膏 + 加热台
5 | SN65HVD232DR | SN65HVD232DR (丝印 VP232) | 天猫 swthxt旗舰店 | 7 | 3.5 | 24.5 | 36.33 | 11.83 | U5 (电机板 ×6) / U11 (REF ×1) | 7 | 0 | 包邮 | 淘宝单价由订单总价反推
6 | LP2992AIM5X-3.3 | LP2992AIM5X-3.3 (丝印 LFEA/LFEB) | 企业店 全新集成电子商城 | 6 | 1.3 | 7.8 | 3.98 | -3.82 | U7 (Motor-42 ×3 / Motor-35 ×3) | 6 | 0 | 包邮 | 券后 ¥1.00/个。此项淘宝比立创贵
7 | ESP32-PICO-D4 | ESP32-PICO-D4 | 淘宝 ICGO | 1 | 14.5 | 14.5 | 26.49 | 11.99 | U2 (REF) | 1 | 0 | 包邮 | 券后 ¥13。⚠ 该链接标题写 ESP32-S3R8、图片标签写 PICO-V3,已向客服确认型号
8 | CP2102-GMR | 原装正品桥接控制器芯片 QFN-28 | 企业店 深圳市优信电子科技 | 1 | 10.46 | 10.46 | 10.2 | -0.26 | U1 (REF) | 1 | 0 | 包邮 | 此项淘宝略贵于立创
9 | MPU-6050 | MPU-6050 QFN-24 | 企业店 容辛电子 | 1 | 8.2 | 8.2 | 152.34 | 144.14 | U10 (REF) | 1 | 0 | 2 | 立创无自营,仅合作库存 ¥152.34/个 —— 全单省最多的一项
10 | 迷你版NRF24L01+ 无线模块 | 迷你版 NRF24L01+ 无线模块 | 天猫 zave旗舰店 | 1 | 5.97 | 5.97 |  |  | U7 (REF) | 1 | 0 | 包邮 | 券后 ¥5.38。立创无此物料。已核实板上 8 个 SMD 焊盘/单排/1.27mm/本体 12.1×18.8mm —— 必须迷你版
11 | OLED 0.78" 128x80 | 0.78寸 13P 白光 (SH1107, SPI) | 淘宝 晶拓显示 | 1 | 8.42 | 8.42 |  |  | 位号「1」(REF) | 1 | 0 | 8 | 券后 ¥7.42。立创编号 C5123562 已失效。已核实板上 13 个 SMD 焊盘/0.70mm 间距 —— 13P 正确
合计 |  |  |  | 43 |  | 176.05 | 441.28 | 279.62 |  |  |  | 12 | 立创同款小计与差额仅统计立创买得到的 9 项(不含 NRF24 模块、OLED)
订单平台 | 淘宝(10 家店合并下单)
下单日期 | 2026-10-14
件数 | 43 件
商品总价 | 176.05
运费 | 12
共减 | -8.60 (店铺优惠 7.60 + 首单礼金 1.00)
实付合计 | 179.45
【逐行数量为推算】 | 商品总价 ¥176.05、件数 43、运费 ¥12.00 三项与逐行推算完全吻合;如某行实际数量不同请直接改
采购总览
立创商城 SO26101425277 | 220.68
淘宝(本单) | 179.45
元器件合计 | 400.13

## 工具采购
KUAIQU可调直流稳压电源30V | 169
胜利万用表VC890D | 72
界微热风枪 | 89
智能恒温加热台 | 108.9
锡膏 | 18
镊子 | 16.34
电烙铁 | 52.8
smt焊接练习板 | 12.08
t6夹具cnc | 10.65
合计 | 548.77

## PCB打样
我的嘉立创PCB打样
| 名称 | 数量 | 价格
1 | Ref板 | 5 | 58.3
2 | 42电机板 | 5 | 36.3
3 | 35电机板 | 5 | 36.3
4 | LedRing | 5 | 22
| 总价 |  | 152.9

## 电机减速器
| 名称 | 型号 | 数量 | 单价 | 总价 | 购买连接 | 备注
1 | 42电机 | l=40 1A, MT-1703HS168A | 3 | 21.9 | 65.7 | https://item.taobao.com/item.htm?from=cart&id=682797640293&mi_id=0000OE8n-O3DTXCI9WHJq2M97N8DsZmQax-pznVBoL0S5WY&skuId=5057239338765&spm=a1z0d.6639537%2F202410.item.d682797640293.29f67484okUrh0&upStreamPrice=2190 | 需要自己安装径向磁铁
2 | 35电机 | I=28 , 轴长24cm, 35HS2808A4 | 1 | 27.5 | 27.5 | 35步进电机微型小电机身长28mm力矩12Ncm四线单双轴35byg步进马达-淘宝网 | 需要自己安装径向磁铁，如果不考虑价格，建议大家直接购买下面的那款带径向磁铁的
3 | 35电机 | I=28 , 轴长19 | 1 | 26.99 | 26.99 | 35步进电机带磁柱孔马达两相四线雕刻机写字机闭环加装3D打印配件-淘宝网 | J4电机，需要配合法兰盘和Mini11减速器安装在一起，电机轴不能太长了
4 | 35电机 | I=20, 35BYGH20 | 1 | 25 | 25 | 35步进电机带磁柱孔马达两相四线雕刻机写字机闭环加装3D打印配件-淘宝网 | J6电机
5 | 谐波减速器 | MINIF11-50-B | 4 | 260 | 1040 | https://item.taobao.com/item.htm?id=902846205607&mi_id=00006xRajiwW0RE3tr5dTLZJMXzkLeJzecdbgl-_MsJu_9U&spm=tbpc.boughtlist.suborder_itempic.d902846205607.7d272e8d0x9Xzu | 4个Mini11，1个Mini8是任同学V2的配置，如果是复刻稚晖君原版或者木子晓汶版机械臂，则谐波减速器的配置是不同的
6 | 谐波减速器 | MINIF8-50-B | 1 | 300 | 300 | https://item.taobao.com/item.htm?id=902846205607&mi_id=00006xRajiwW0RE3tr5dTLZJMXzkLeJzecdbgl-_MsJu_9U&spm=tbpc.boughtlist.suborder_itempic.d902846205607.7d272e8d0x9Xzu
7 | 同步轮 | 20齿轮内孔5mm外径18 | 6 | 2.91 | 17.46 | 2gt同步轮 电机皮带轮同步带从动轮 3d打印机配件16-40齿带宽6mm-淘宝网
8 | 传动皮带 | 2gt-6-150， 150mm | 1 | 4.47 | 4.47 | 3D打印机2GT环形闭口闭环同步带 橡胶传动皮带gt2 周长110-1524mm-淘宝网 | 连接J5的电机和减速器
9 | 传动皮带 | 2gt-6-130， 130mm | 2 | 4.58 | 9.16 | 3D打印机2GT环形闭口闭环同步带 橡胶传动皮带gt2 周长110-1524mm-淘宝网 | 连接J2,J3的电机和减速器
10 | 6pin排线 | ZH1.5mm, 6pin/3pin, | 8 |  | 12.8 | 连接线 ZH1.5mm电子线 2P/3/4/5/6Pin 5-30cm 单头/双头同向/反向-淘宝网 | 这个链接里都是同向线，我是自己把其中的5条改成了反向线了，建议大家直接买反向线，也需要考虑SWD下载线和LEDring板子的连线 6根电机连接线，1根SWD下载线，一根LEDring的连接线
11 | 6pin排线 | PH2.0mm, 6pin | 6 |  | 3.85 | PH2.0-2/3/4/5/6/7/8/9/10P 电子线端子线 单头镀锡 长30CM连接线-淘宝网
12 | 电源开关 | 开孔直径：16mm，12-24v，高头环形灯，自锁 | 1 |  | 7.71 | https://detail.tmall.com/item.htm?abbucket=14&id=668916824135&mi_id=0000fDxkOOb76POgn0O7CHUzNBpPG9X5pcGhkL4avPrxsGI&ns=1&priceTId=2150402717919880670612631e1222&skuId=4819570833501&spm=a21n57.1.hoverItem.2&utparam=%7B%22aplus_abtest%22%3A%222c815b1bd7d998fd699d88699a597138%22%7D&xxc=taobaoSearch
13 | DC电源插座 | DC5.5*2.5mm | 1 | 2.7 | 2.7 | https://item.taobao.com/item.htm?id=679108658727&mi_id=0000c6KtcGBMGtOvA6x5ZCiVd9b5Y53NwUlV7a87CdC9LQ4&spm=tbpc.boughtlist.suborder_itempic.d679108658727.28a92e8dg2wSpu
14 | 电源 | 24v 6a | 1 | 25 | 25 | https://item.taobao.com/item.htm?from=cart&id=834146324393&mi_id=0000TVJaYDmNjpeqF08fF3QRMv3gL23nEKmkVVBgPUz62Lg&skuId=5751751367824&spm=a1z0d.6639537%2F202410.item.d834146324393.29f67484okUrh0&upStreamPrice=2500&xxc=taobaoSearch
15 | 内六角螺丝刀套装 | 0.71mm-3mm | 1 | 8.4 | 8.4 | 绿林内六角扳手套装6角螺丝刀六角匙工具六棱内六方工业级L型迷你-淘宝网
16 | 径向磁铁 | N52径向充磁，6x3mm | 6 |  | 12.6 | https://item.taobao.com/item.htm?abbucket=14&id=986068072399&mi_id=0000DlXFHu7j9jH6iQiAmoKlLCI2d5nWJ-BkofSXWvrXXYA&ns=1&priceTId=2150402717919883413424082e1222&skuId=6112571250972&spm=a21n57.1.hoverItem.2&utparam=%7B%22aplus_abtest%22%3A%22b6f3b345c293720fb7a292d1342ac2ef%22%7D&xxc=taobaoSearch
17 | 轴承 | 5x13x4 | 10 | 0.88 | 8.8 | https://detail.tmall.com/item.htm?id=611796709407&mi_id=0000g0U2o78ed3B7OepPozzXV3WuxSViZ6-2Un0W_TNR73M&spm=tbpc.boughtlist.suborder_itempic.d611796709407.48192e8dDOMTZL
18 | 圆柱销 | 直径5，长35mm | 10 | 0.264 | 2.64 | https://detail.tmall.com/item.htm?id=617042322309&mi_id=00006G-ltJXcabadkyGBpToJV2Iid5NARWkRBdW49oIrYAk&spm=tbpc.boughtlist.suborder_itempic.d617042322309.48192e8dDOMTZL
总价 |  |  |  |  | 229.69